## BOM_Board1_AI BOARD_2026-07-10
No. | Quantity | Comment | Designator | Footprint | Value | Manufacturer Part | Manufacturer | Supplier Part | Supplier
1 | 4 | 1uF | C1,C5,C10,COUT_LDO | C0402 | 1uF | CL05A105KO5NNNC | SAMSUNG(三星) | C29266 | LCSC
2 | 8 | 100nF | C2,C3,C6,C23,C24,C25,C26,C_RTC | C0402 | 100nF | CL05B104KO5NNNC | SAMSUNG(三星) | C1525 | LCSC
3 | 8 | 1uF | C4,C7,C8,C9,C11,C13,C15,C17 | C0402 | 1uF | CL05A105KA5NQNC | SAMSUNG(三星) | C52923 | LCSC
4 | 3 | 4.7uF | C12,C14,C18 | C0402 | 4.7uF | CL05A475KP5NRNC | SAMSUNG(三星) | C368809 | LCSC
5 | 1 | 10nF | C16 | C0402 | 10nF | CL05B103KB5NNNC | SAMSUNG(三星) | C15195 | LCSC
6 | 2 | 12pF | C19,C20 | C0402 | 12pF | CC0402JRNPO9BN120 | YAGEO(国巨) | C106201 | LCSC
7 | 1 | 2.2uF | C21 | C0402 | 2.2uF | GRM155Z71A225KE01D | muRata(村田) | C2997286 | LCSC
8 | 1 | 100nF | C22 | C0402 | 100nF | GRM155R71H104KE14D | muRata(村田) | C77020 | LCSC
9 | 1 | DM3D-SF | CARD1 | TF-SMD_DM3D-SF |  | DM3D-SF | HRS(广濑) | C719027 | LCSC
10 | 1 | ZX-XH2.54-2PWZ | CN_VBAT | CONN-TH_2P-P2.50_ZX-XH2.54-2PWZ |  | ZX-XH2.54-2PWZ | Megastar(兆星) | C7429641 | LCSC
11 | 6 | 10uF | CSYS,CSYS1,CSYS2,CSYS3,CSYS4,CSYS5 | C0603 | 10uF | HGC0603R5106M160NTHJ | Chinocera(华瓷) | C7472959 | LCSC
12 | 3 | MBR0530 | D1,D3,D4 | SOD-123_L2.8-W1.8-LS3.7-RD |  | MBR0530 | CJ(江苏长电/长晶) | C77336 | LCSC
13 | 1 | H5VL10B | D1TVS | SOD-882_L1.0-W0.6-BI |  | H5VL10B | R+O(宏嘉诚) | C7420372 | LCSC
14 | 1 | USBLC6-2P6-MS | D2 | SOT-666-6_L1.6-W1.2-P0.50-LS1.6-BL |  | USBLC6-2P6-MS | MSKSEMI(美森科) | C3647099 | LCSC
15 | 1 | AFC01-S06FCA-00 | FPC2 | FPC-SMD_P0.50-6P_AFC01-S06FCA-00 |  | AFC01-S06FCA-00 | JS(钜硕电子) | C262655 | LCSC
16 | 1 | FPC-05F-24PH20 | FPC3 | FPC-SMD_24P-P0.50_FPC-05F-24PH20 |  | FPC-05F-24PH20 | XUNPU(讯普) | C2856805 | LCSC
17 | 5 | Test-Point | GND,TP1,U0RXD,U0TXD,VCC | Test-Point-0.5mm
18 | 1 | 2.2uH | L1 | IND-SMD_L4.0-W4.0 | 2.2uH | SPH4018H2R2MT | Sunlord(顺络) | C370436 | LCSC
19 | 1 | 47uH | L2 | IND-SMD_L4.0-W4.0 | 47uH | MNR4012T470MT | MetalLions(美铼) | C18222004 | LCSC
20 | 3 | NCD0805R1 | LED1,LED3_FULL,LED_CHG | LED0805-RD |  | NCD0805R1 | 国星光电 | C84256 | LCSC
21 | 1 | SI1308EDL-VB | Q1 | SOT-323_L2.0-W1.3-P1.30-LS2.1-BR |  | SI1308EDL-VB | VBsemi(微碧半导体) | C4355112 | LCSC
22 | 3 | 100kΩ | R1,R4,R6 | R0402 | 100kΩ | RT0402BRD07100KL | YAGEO(国巨) | C852472 | LCSC
23 | 2 | 5.1kΩ | R2,R3 | R0402 | 5.1kΩ | RT0402BRD075K1L | YAGEO(国巨) | C852856 | LCSC
24 | 1 | 100Ω | R5 | R0402 | 100Ω | RT0402BRD07100RL | YAGEO(国巨) | C705627 | LCSC
25 | 1 | 2.2Ω | R7 | R0603 | 2.2Ω | FRC0603J2R2TS | FOJAN(富捷) | C2930032 | LCSC
26 | 7 | 0Ω | R8,R17,R19,R34,R35,R36,R_SD_PWR | R0402 | 0Ω | ERJ2GE0R00X | PANASONIC(松下) | C242160 | LCSC
27 | 14 | 10kΩ | R9,R10,R11,R12,R13,R14,R15,R16,R20,R21,R22,R23,R25,R26 | R0402 | 10kΩ | RT0402BRD0710KL | YAGEO(国巨) | C190095 | LCSC
28 | 1 | 1MΩ | R18 | R0603 | 1MΩ | FRC0603J105 TS | FOJAN(富捷) | C2907115 | LCSC
29 | 1 | 100kΩ | R24 | R0603 | 100kΩ | FRC0603F1003TS | FOJAN(富捷) | C2906980 | LCSC
30 | 2 | 22Ω | R32,R33 | R0402 | 22Ω | FRC0402F22R0TS | FOJAN(富捷) | C2929994 | LCSC
31 | 3 | 2.2kΩ | R_CHG,R_FULL,R_LED | R0402 | 2.2kΩ | FRC0402F2201TS | FOJAN(富捷) | C2906865 | LCSC
32 | 4 | 22Ω | SD_CS,SD_MISO,SD_MOSI,SD_SCK | R0402 | 22Ω | RC0402FR-0722RL | YAGEO(国巨) | C114765 | LCSC
33 | 1 | MSK12C02 | SW1 | SW-TH_MSK12C02 |  | MSK12C02 | SHOU HAN(首韩) | C431540 | LCSC
34 | 3 | U34B352210 | SW3,SW4,SW5 | SW-SMD_4P-L3.7-W3.7-P2.70-LS3.7 |  | U34B352210 | SAMZO(三佐) | C41416707 | LCSC
35 | 2 | HX 3x4x2-2P-1.6N TACTILE SWITCH | SW6,SW7 | KEY-SMD_L4.0-W3.0-LS4.9-1 |  | HX 3x4x2-2P-1.6N TACTILE SWITCH | hanxia(韩下) | C49234124 | LCSC
36 | 1 | BQ25186DLHR | U1 | WSON-10_L2.2-W2.0-P0.40-BL-EP_TI_DLH0010A |  | BQ25186DLHR | TI(德州仪器) | C44639442 | LCSC
37 | 1 | TPS63001DRCR | U2 | VSON-10_L3.0-W3.0-P0.50-TL-EP_TPS62410DRCR |  | TPS63001DRCR | TI(德州仪器) | C28060 | LCSC
38 | 1 | PCF8563T(UMW) | U3 | SOP-8_L4.9-W3.9-P1.27-LS6.0-BL |  | PCF8563T(UMW) | UMW(友台半导体) | C22396389 | LCSC
39 | 1 | TPS7A2033PDBVR | U5 | SOT-23-5_L2.9-W1.6-P0.95-LS2.8-BR |  | TPS7A2033PDBVR | TI(德州仪器) | C2862740 | LCSC
40 | 1 | TPS22918DBVR | U6 | SOT-23-6_L2.9-W1.6-P0.95-LS2.8-BR |  | TPS22918DBVR | TI(德州仪器) | C131941 | LCSC
41 | 1 | 2.4GHz | U7 | WIRELM-SMD_ESP32-S3-WROOM-1U | 2.4GHz | ESP32-S3-WROOM-1U-N16R8 | ESPRESSIF(乐鑫) | C3013946 | LCSC
42 | 1 | MAX17048G+T10 | U8 | TDFN-8_L2.0-W2.0-P0.50-BL-EP1.2 |  | MAX17048G+T10 | ADI(亚德诺)/MAXIM(美信) | C2682616 | LCSC
43 | 1 | TYPE-C 16PIN 2MD(073) | USB2 | USB-C-SMD_TYPE-C-16PIN-2MD-073 |  | TYPE-C 16PIN 2MD(073) | SHOU HAN(首韩) | C2765186 | LCSC
44 | 1 | 32.768kHz | X1 | FC-135R_L3.2-W1.5 | 32.768kHz | Q13FC13500004 | EPSON(爱普生) | C32346 | LCSC